## Sheet1
Frequency | 50000 |  | Capacitance (F) | 0.0040017 |  | Suitable Cap
Inductance | 7e-05 |  | Num 10uF @ 29V DC Bias | 800.3403 |  | GCM32EC71H106KA03L | [7 empty] | +80% Duty Cycle @ 10A 15kHz
Vin | 29.4 |  | Area of 1210 package | 14.7 | [9 empty] | 0.5V Ripple
Irms | 20 |  | Board Area (mm2) | 11765.0021 | [9 empty] | 200uF
Ripple Voltage | 0.025 | [12 empty] | 40 Capacitors
Duty | Vout | Ripple Current (A) | Imin | Imax | Pout | Energy/Cycle | Time On | Idc | Edc | E Capacitor | Capacitor | Ein vs Eout | RMS Capacitor Current
0.005 | 0.147 | 0.04179 | 19.9582 | 20.0418 | 2.94 | 5.88e-05 | 1e-07 | 0.1 | 2.94e-07 | 5.8506e-05 | 7.9634e-05 | 0 | 1.4107
0.01 | 0.294 | 0.08316 | 19.9168 | 20.0832 | 5.88 | 0.0001176 | 2e-07 | 0.2 | 1.176e-06 | 0.00011642 | 0.00015847 | 0 | 1.99
0.015 | 0.441 | 0.12411 | 19.8759 | 20.1241 | 8.82 | 0.0001764 | 3e-07 | 0.3 | 2.646e-06 | 0.00017375 | 0.0002365 | 0 | 2.431
0.02 | 0.588 | 0.16464 | 19.8354 | 20.1646 | 11.76 | 0.0002352 | 4e-07 | 0.4 | 4.704e-06 | 0.0002305 | 0.00031373 | 0 | 2.8
0.025 | 0.735 | 0.20475 | 19.7952 | 20.2048 | 14.7 | 0.000294 | 5e-07 | 0.5 | 7.35e-06 | 0.00028665 | 0.00039017 | 0 | 3.1224
0.03 | 0.882 | 0.24444 | 19.7556 | 20.2444 | 17.64 | 0.0003528 | 6e-07 | 0.6 | 1.0584e-05 | 0.00034222 | 0.0004658 | 0 | 3.4117
0.035 | 1.029 | 0.28371 | 19.7163 | 20.2837 | 20.58 | 0.0004116 | 7e-07 | 0.7 | 1.4406e-05 | 0.00039719 | 0.00054063 | 0 | 3.6755
0.04 | 1.176 | 0.32256 | 19.6774 | 20.3226 | 23.52 | 0.0004704 | 8e-07 | 0.8 | 1.8816e-05 | 0.00045158 | 0.00061466 | 0 | 3.919
0.045 | 1.323 | 0.36099 | 19.639 | 20.361 | 26.46 | 0.0005292 | 9e-07 | 0.9 | 2.3814e-05 | 0.00050539 | 0.00068789 | 0 | 4.1458
0.05 | 1.47 | 0.399 | 19.601 | 20.399 | 29.4 | 0.000588 | 1e-06 | 1 | 2.94e-05 | 0.0005586 | 0.00076032 | 0 | 4.3586
0.055 | 1.617 | 0.43659 | 19.5634 | 20.4366 | 32.34 | 0.0006468 | 1.1e-06 | 1.1 | 3.5574e-05 | 0.00061123 | 0.00083195 | 0 | 4.5592
0.06 | 1.764 | 0.47376 | 19.5262 | 20.4738 | 35.28 | 0.0007056 | 1.2e-06 | 1.2 | 4.2336e-05 | 0.00066326 | 0.00090278 | 0 | 4.7493
0.065 | 1.911 | 0.51051 | 19.4895 | 20.5105 | 38.22 | 0.0007644 | 1.3e-06 | 1.3 | 4.9686e-05 | 0.00071471 | 0.00097281 | 0 | 4.9299
0.07 | 2.058 | 0.54684 | 19.4532 | 20.5468 | 41.16 | 0.0008232 | 1.4e-06 | 1.4 | 5.7624e-05 | 0.00076558 | 0.001042 | 0 | 5.1023
0.075 | 2.205 | 0.58275 | 19.4172 | 20.5828 | 44.1 | 0.000882 | 1.5e-06 | 1.5 | 6.615e-05 | 0.00081585 | 0.0011105 | 0 | 5.267
0.08 | 2.352 | 0.61824 | 19.3818 | 20.6182 | 47.04 | 0.0009408 | 1.6e-06 | 1.6 | 7.5264e-05 | 0.00086554 | 0.0011781 | 0 | 5.4249
0.085 | 2.499 | 0.65331 | 19.3467 | 20.6533 | 49.98 | 0.0009996 | 1.7e-06 | 1.7 | 8.4966e-05 | 0.00091463 | 0.0012449 | 0 | 5.5765
0.09 | 2.646 | 0.68796 | 19.312 | 20.688 | 52.92 | 0.0010584 | 1.8e-06 | 1.8 | 9.5256e-05 | 0.00096314 | 0.001311 | 0 | 5.7224
0.095 | 2.793 | 0.72219 | 19.2778 | 20.7222 | 55.86 | 0.0011172 | 1.9e-06 | 1.9 | 0.00010613 | 0.0010111 | 0.0013762 | 0 | 5.8629
0.1 | 2.94 | 0.756 | 19.244 | 20.756 | 58.8 | 0.001176 | 2e-06 | 2 | 0.0001176 | 0.0010584 | 0.0014406 | 0 | 5.9984
0.105 | 3.087 | 0.78939 | 19.2106 | 20.7894 | 61.74 | 0.0012348 | 2.1e-06 | 2.1 | 0.00012965 | 0.0011051 | 0.0015042 | 0 | 6.1293
0.11 | 3.234 | 0.82236 | 19.1776 | 20.8224 | 64.68 | 0.0012936 | 2.2e-06 | 2.2 | 0.0001423 | 0.0011513 | 0.0015671 | 0 | 6.2558
0.115 | 3.381 | 0.85491 | 19.1451 | 20.8549 | 67.62 | 0.0013524 | 2.3e-06 | 2.3 | 0.00015553 | 0.0011969 | 0.0016291 | 0 | 6.3782
0.12 | 3.528 | 0.88704 | 19.113 | 20.887 | 70.56 | 0.0014112 | 2.4e-06 | 2.4 | 0.00016934 | 0.0012419 | 0.0016903 | 0 | 6.4968
0.125 | 3.675 | 0.91875 | 19.0813 | 20.9187 | 73.5 | 0.00147 | 2.5e-06 | 2.5 | 0.00018375 | 0.0012862 | 0.0017507 | 0 | 6.6117
0.13 | 3.822 | 0.95004 | 19.05 | 20.95 | 76.44 | 0.0015288 | 2.6e-06 | 2.6 | 0.00019874 | 0.0013301 | 0.0018104 | 0 | 6.7232
0.135 | 3.969 | 0.98091 | 19.0191 | 20.9809 | 79.38 | 0.0015876 | 2.7e-06 | 2.7 | 0.00021433 | 0.0013733 | 0.0018692 | 0 | 6.8313
0.14 | 4.116 | 1.0114 | 18.9886 | 21.0114 | 82.32 | 0.0016464 | 2.8e-06 | 2.8 | 0.0002305 | 0.0014159 | 0.0019272 | 0 | 6.9363
0.145 | 4.263 | 1.0414 | 18.9586 | 21.0414 | 85.26 | 0.0017052 | 2.9e-06 | 2.9 | 0.00024725 | 0.0014579 | 0.0019844 | 0 | 7.0383
0.15 | 4.41 | 1.071 | 18.929 | 21.071 | 88.2 | 0.001764 | 3e-06 | 3 | 0.0002646 | 0.0014994 | 0.0020409 | 0 | 7.1374
0.155 | 4.557 | 1.1002 | 18.8998 | 21.1002 | 91.14 | 0.0018228 | 3.1e-06 | 3.1 | 0.00028253 | 0.0015403 | 0.0020965 | 0 | 7.2338
0.16 | 4.704 | 1.129 | 18.871 | 21.129 | 94.08 | 0.0018816 | 3.2e-06 | 3.2 | 0.00030106 | 0.0015805 | 0.0021513 | 0 | 7.3275
0.165 | 4.851 | 1.1573 | 18.8427 | 21.1573 | 97.02 | 0.0019404 | 3.3e-06 | 3.3 | 0.00032017 | 0.0016202 | 0.0022053 | 0 | 7.4186
0.17 | 4.998 | 1.1852 | 18.8148 | 21.1852 | 99.96 | 0.0019992 | 3.4e-06 | 3.4 | 0.00033986 | 0.0016593 | 0.0022586 | 0 | 7.5074
0.175 | 5.145 | 1.2127 | 18.7873 | 21.2127 | 102.9 | 0.002058 | 3.5e-06 | 3.5 | 0.00036015 | 0.0016978 | 0.002311 | 0 | 7.5937
0.18 | 5.292 | 1.2398 | 18.7602 | 21.2398 | 105.84 | 0.0021168 | 3.6e-06 | 3.6 | 0.00038102 | 0.0017358 | 0.0023626 | 0 | 7.6777
0.185 | 5.439 | 1.2665 | 18.7335 | 21.2665 | 108.78 | 0.0021756 | 3.7e-06 | 3.7 | 0.00040249 | 0.0017731 | 0.0024134 | 0 | 7.7596
0.19 | 5.586 | 1.2928 | 18.7072 | 21.2928 | 111.72 | 0.0022344 | 3.8e-06 | 3.8 | 0.00042454 | 0.0018099 | 0.0024634 | 0 | 7.8393
0.195 | 5.733 | 1.3186 | 18.6814 | 21.3186 | 114.66 | 0.0022932 | 3.9e-06 | 3.9 | 0.00044717 | 0.001846 | 0.0025127 | 0 | 7.9169
0.2 | 5.88 | 1.344 | 18.656 | 21.344 | 117.6 | 0.002352 | 4e-06 | 4 | 0.0004704 | 0.0018816 | 0.0025611 | 0 | 7.9925
0.205 | 6.027 | 1.369 | 18.631 | 21.369 | 120.54 | 0.0024108 | 4.1e-06 | 4.1 | 0.00049421 | 0.0019166 | 0.0026087 | 0 | 8.0661
0.21 | 6.174 | 1.3936 | 18.6064 | 21.3936 | 123.48 | 0.0024696 | 4.2e-06 | 4.2 | 0.00051862 | 0.001951 | 0.0026555 | 0 | 8.1378
0.215 | 6.321 | 1.4177 | 18.5823 | 21.4177 | 126.42 | 0.0025284 | 4.3e-06 | 4.3 | 0.00054361 | 0.0019848 | 0.0027015 | 0 | 8.2077
0.22 | 6.468 | 1.4414 | 18.5586 | 21.4414 | 129.36 | 0.0025872 | 4.4e-06 | 4.4 | 0.00056918 | 0.002018 | 0.0027468 | 0 | 8.2757
0.225 | 6.615 | 1.4648 | 18.5353 | 21.4647 | 132.3 | 0.002646 | 4.5e-06 | 4.5 | 0.00059535 | 0.0020507 | 0.0027912 | 0 | 8.342
0.23 | 6.762 | 1.4876 | 18.5124 | 21.4876 | 135.24 | 0.0027048 | 4.6e-06 | 4.6 | 0.0006221 | 0.0020827 | 0.0028348 | 0 | 8.4066
0.235 | 6.909 | 1.5101 | 18.4899 | 21.5101 | 138.18 | 0.0027636 | 4.7e-06 | 4.7 | 0.00064945 | 0.0021142 | 0.0028776 | 0 | 8.4694
0.24 | 7.056 | 1.5322 | 18.4678 | 21.5322 | 141.12 | 0.0028224 | 4.8e-06 | 4.8 | 0.00067738 | 0.002145 | 0.0029196 | 0 | 8.5307
0.245 | 7.203 | 1.5538 | 18.4462 | 21.5538 | 144.06 | 0.0028812 | 4.9e-06 | 4.9 | 0.00070589 | 0.0021753 | 0.0029609 | 0 | 8.5903
0.25 | 7.35 | 1.575 | 18.425 | 21.575 | 147 | 0.00294 | 5e-06 | 5 | 0.000735 | 0.002205 | 0.0030013 | 0 | 8.6483
0.255 | 7.497 | 1.5958 | 18.4042 | 21.5958 | 149.94 | 0.0029988 | 5.1e-06 | 5.1 | 0.00076469 | 0.0022341 | 0.0030409 | 0 | 8.7048
0.26 | 7.644 | 1.6162 | 18.3838 | 21.6162 | 152.88 | 0.0030576 | 5.2e-06 | 5.2 | 0.00079498 | 0.0022626 | 0.0030797 | 0 | 8.7598
0.265 | 7.791 | 1.6361 | 18.3639 | 21.6361 | 155.82 | 0.0031164 | 5.3e-06 | 5.3 | 0.00082585 | 0.0022906 | 0.0031177 | 0 | 8.8133
0.27 | 7.938 | 1.6556 | 18.3444 | 21.6556 | 158.76 | 0.0031752 | 5.4e-06 | 5.4 | 0.0008573 | 0.0023179 | 0.0031549 | 0 | 8.8653
0.275 | 8.085 | 1.6748 | 18.3253 | 21.6747 | 161.7 | 0.003234 | 5.5e-06 | 5.5 | 0.00088935 | 0.0023447 | 0.0031914 | 0 | 8.9159
0.28 | 8.232 | 1.6934 | 18.3066 | 21.6934 | 164.64 | 0.0032928 | 5.6e-06 | 5.6 | 0.00092198 | 0.0023708 | 0.003227 | 0 | 8.9651
0.285 | 8.379 | 1.7117 | 18.2883 | 21.7117 | 167.58 | 0.0033516 | 5.7e-06 | 5.7 | 0.00095521 | 0.0023964 | 0.0032618 | 0 | 9.0129
0.29 | 8.526 | 1.7296 | 18.2704 | 21.7296 | 170.52 | 0.0034104 | 5.8e-06 | 5.8 | 0.00098902 | 0.0024214 | 0.0032958 | 0 | 9.0593
0.295 | 8.673 | 1.747 | 18.253 | 21.747 | 173.46 | 0.0034692 | 5.9e-06 | 5.9 | 0.0010234 | 0.0024458 | 0.003329 | 0 | 9.1044
0.3 | 8.82 | 1.764 | 18.236 | 21.764 | 176.4 | 0.003528 | 6e-06 | 6 | 0.0010584 | 0.0024696 | 0.0033614 | 0 | 9.1482
0.305 | 8.967 | 1.7806 | 18.2194 | 21.7806 | 179.34 | 0.0035868 | 6.1e-06 | 6.1 | 0.001094 | 0.0024928 | 0.003393 | 0 | 9.1906
0.31 | 9.114 | 1.7968 | 18.2032 | 21.7968 | 182.28 | 0.0036456 | 6.2e-06 | 6.2 | 0.0011301 | 0.0025155 | 0.0034239 | 0 | 9.2318
0.315 | 9.261 | 1.8125 | 18.1875 | 21.8125 | 185.22 | 0.0037044 | 6.3e-06 | 6.3 | 0.0011669 | 0.0025375 | 0.0034539 | 0 | 9.2717
0.32 | 9.408 | 1.8278 | 18.1722 | 21.8278 | 188.16 | 0.0037632 | 6.4e-06 | 6.4 | 0.0012042 | 0.002559 | 0.0034831 | 0 | 9.3104
0.325 | 9.555 | 1.8428 | 18.1573 | 21.8427 | 191.1 | 0.003822 | 6.5e-06 | 6.5 | 0.0012422 | 0.0025798 | 0.0035115 | 0 | 9.3478
0.33 | 9.702 | 1.8572 | 18.1428 | 21.8572 | 194.04 | 0.0038808 | 6.6e-06 | 6.6 | 0.0012807 | 0.0026001 | 0.0035391 | 0 | 9.3841
0.335 | 9.849 | 1.8713 | 18.1287 | 21.8713 | 196.98 | 0.0039396 | 6.7e-06 | 6.7 | 0.0013198 | 0.0026198 | 0.0035659 | 0 | 9.4191
0.34 | 9.996 | 1.885 | 18.115 | 21.885 | 199.92 | 0.0039984 | 6.8e-06 | 6.8 | 0.0013595 | 0.0026389 | 0.0035919 | 0 | 9.4529
0.345 | 10.143 | 1.8982 | 18.1018 | 21.8982 | 202.86 | 0.0040572 | 6.9e-06 | 6.9 | 0.0013997 | 0.0026575 | 0.0036171 | 0 | 9.4855
0.35 | 10.29 | 1.911 | 18.089 | 21.911 | 205.8 | 0.004116 | 7e-06 | 7 | 0.0014406 | 0.0026754 | 0.0036415 | 0 | 9.517
0.355 | 10.437 | 1.9234 | 18.0766 | 21.9234 | 208.74 | 0.0041748 | 7.1e-06 | 7.1 | 0.0014821 | 0.0026927 | 0.0036652 | 0 | 9.5474
0.36 | 10.584 | 1.9354 | 18.0646 | 21.9354 | 211.68 | 0.0042336 | 7.2e-06 | 7.2 | 0.0015241 | 0.0027095 | 0.003688 | 0 | 9.5766
0.365 | 10.731 | 1.9469 | 18.0531 | 21.9469 | 214.62 | 0.0042924 | 7.3e-06 | 7.3 | 0.0015667 | 0.0027257 | 0.00371 | 0 | 9.6046
0.37 | 10.878 | 1.958 | 18.042 | 21.958 | 217.56 | 0.0043512 | 7.4e-06 | 7.4 | 0.0016099 | 0.0027413 | 0.0037312 | 0 | 9.6316
0.375 | 11.025 | 1.9688 | 18.0312 | 21.9688 | 220.5 | 0.00441 | 7.5e-06 | 7.5 | 0.0016537 | 0.0027563 | 0.0037516 | 0 | 9.6574
0.38 | 11.172 | 1.979 | 18.021 | 21.979 | 223.44 | 0.0044688 | 7.6e-06 | 7.6 | 0.0016981 | 0.0027707 | 0.0037712 | 0 | 9.6821
0.385 | 11.319 | 1.9889 | 18.0111 | 21.9889 | 226.38 | 0.0045276 | 7.7e-06 | 7.7 | 0.0017431 | 0.0027845 | 0.00379 | 0 | 9.7058
0.39 | 11.466 | 1.9984 | 18.0016 | 21.9984 | 229.32 | 0.0045864 | 7.8e-06 | 7.8 | 0.0017887 | 0.0027977 | 0.003808 | 0 | 9.7284
0.395 | 11.613 | 2.0074 | 17.9926 | 22.0074 | 232.26 | 0.0046452 | 7.9e-06 | 7.9 | 0.0018349 | 0.0028103 | 0.0038252 | 0 | 9.7498
0.4 | 11.76 | 2.016 | 17.984 | 22.016 | 235.2 | 0.004704 | 8e-06 | 8 | 0.0018816 | 0.0028224 | 0.0038416 | 0 | 9.7703
0.405 | 11.907 | 2.0242 | 17.9758 | 22.0242 | 238.14 | 0.0047628 | 8.1e-06 | 8.1 | 0.0019289 | 0.0028339 | 0.0038572 | 0 | 9.7896
0.41 | 12.054 | 2.032 | 17.968 | 22.032 | 241.08 | 0.0048216 | 8.2e-06 | 8.2 | 0.0019769 | 0.0028447 | 0.003872 | 0 | 9.8079
0.415 | 12.201 | 2.0393 | 17.9607 | 22.0393 | 244.02 | 0.0048804 | 8.3e-06 | 8.3 | 0.0020254 | 0.002855 | 0.0038861 | 0 | 9.8252
0.42 | 12.348 | 2.0462 | 17.9538 | 22.0462 | 246.96 | 0.0049392 | 8.4e-06 | 8.4 | 0.0020745 | 0.0028647 | 0.0038993 | 0 | 9.8414
0.425 | 12.495 | 2.0528 | 17.9473 | 22.0527 | 249.9 | 0.004998 | 8.5e-06 | 8.5 | 0.0021241 | 0.0028738 | 0.0039117 | 0 | 9.8566
0.43 | 12.642 | 2.0588 | 17.9412 | 22.0588 | 252.84 | 0.0050568 | 8.6e-06 | 8.6 | 0.0021744 | 0.0028824 | 0.0039233 | 0 | 9.8708
0.435 | 12.789 | 2.0645 | 17.9355 | 22.0645 | 255.78 | 0.0051156 | 8.7e-06 | 8.7 | 0.0022253 | 0.0028903 | 0.0039341 | 0 | 9.8839
0.44 | 12.936 | 2.0698 | 17.9302 | 22.0698 | 258.72 | 0.0051744 | 8.8e-06 | 8.8 | 0.0022767 | 0.0028977 | 0.0039441 | 0 | 9.896
0.445 | 13.083 | 2.0746 | 17.9254 | 22.0746 | 261.66 | 0.0052332 | 8.9e-06 | 8.9 | 0.0023288 | 0.0029044 | 0.0039533 | 0 | 9.9071
0.45 | 13.23 | 2.079 | 17.921 | 22.079 | 264.6 | 0.005292 | 9e-06 | 9 | 0.0023814 | 0.0029106 | 0.0039617 | 0 | 9.9172
0.455 | 13.377 | 2.083 | 17.917 | 22.083 | 267.54 | 0.0053508 | 9.1e-06 | 9.1 | 0.0024346 | 0.0029162 | 0.0039693 | 0 | 9.9263
0.46 | 13.524 | 2.0866 | 17.9134 | 22.0866 | 270.48 | 0.0054096 | 9.2e-06 | 9.2 | 0.0024884 | 0.0029212 | 0.0039761 | 0 | 9.9344
0.465 | 13.671 | 2.0897 | 17.9103 | 22.0897 | 273.42 | 0.0054684 | 9.3e-06 | 9.3 | 0.0025428 | 0.0029256 | 0.0039821 | 0 | 9.9415
0.47 | 13.818 | 2.0924 | 17.9076 | 22.0924 | 276.36 | 0.0055272 | 9.4e-06 | 9.4 | 0.0025978 | 0.0029294 | 0.0039873 | 0 | 9.9476
0.475 | 13.965 | 2.0948 | 17.9052 | 22.0948 | 279.3 | 0.005586 | 9.5e-06 | 9.5 | 0.0026533 | 0.0029326 | 0.0039917 | 0 | 9.9526
0.48 | 14.112 | 2.0966 | 17.9034 | 22.0966 | 282.24 | 0.0056448 | 9.6e-06 | 9.6 | 0.0027095 | 0.0029353 | 0.0039953 | 0 | 9.9567
0.485 | 14.259 | 2.0981 | 17.9019 | 22.0981 | 285.18 | 0.0057036 | 9.7e-06 | 9.7 | 0.0027662 | 0.0029374 | 0.0039981 | 0 | 9.9598
0.49 | 14.406 | 2.0992 | 17.9008 | 22.0992 | 288.12 | 0.0057624 | 9.8e-06 | 9.8 | 0.0028236 | 0.0029388 | 0.0040001 | 0 | 9.9619
0.495 | 14.553 | 2.0998 | 17.9002 | 22.0998 | 291.06 | 0.0058212 | 9.9e-06 | 9.9 | 0.0028815 | 0.0029397 | 0.0040013 | 0 | 9.9631
0.5 | 14.7 | 2.1 | 17.9 | 22.1 | 294 | 0.00588 | 1e-05 | 10 | 0.00294 | 0.00294 | 0.0040017 | 0 | 9.9632
0.505 | 14.847 | 2.0998 | 17.9002 | 22.0998 | 296.94 | 0.0059388 | 1.01e-05 | 10.1 | 0.0029991 | 0.0029397 | 0.0040013 | 0 | 9.9623
0.51 | 14.994 | 2.0992 | 17.9008 | 22.0992 | 299.88 | 0.0059976 | 1.02e-05 | 10.2 | 0.0030588 | 0.0029388 | 0.0040001 | 0 | 9.9605
0.515 | 15.141 | 2.0981 | 17.9019 | 22.0981 | 302.82 | 0.0060564 | 1.03e-05 | 10.3 | 0.003119 | 0.0029374 | 0.0039981 | 0 | 9.9576
0.52 | 15.288 | 2.0966 | 17.9034 | 22.0966 | 305.76 | 0.0061152 | 1.04e-05 | 10.4 | 0.0031799 | 0.0029353 | 0.0039953 | 0 | 9.9538
0.525 | 15.435 | 2.0947 | 17.9052 | 22.0948 | 308.7 | 0.006174 | 1.05e-05 | 10.5 | 0.0032414 | 0.0029326 | 0.0039917 | 0 | 9.949
0.53 | 15.582 | 2.0924 | 17.9076 | 22.0924 | 311.64 | 0.0062328 | 1.06e-05 | 10.6 | 0.0033034 | 0.0029294 | 0.0039873 | 0 | 9.9432
0.535 | 15.729 | 2.0897 | 17.9103 | 22.0897 | 314.58 | 0.0062916 | 1.07e-05 | 10.7 | 0.003366 | 0.0029256 | 0.0039821 | 0 | 9.9364
0.54 | 15.876 | 2.0866 | 17.9134 | 22.0866 | 317.52 | 0.0063504 | 1.08e-05 | 10.8 | 0.0034292 | 0.0029212 | 0.0039761 | 0 | 9.9286
0.545 | 16.023 | 2.083 | 17.917 | 22.083 | 320.46 | 0.0064092 | 1.09e-05 | 10.9 | 0.003493 | 0.0029162 | 0.0039693 | 0 | 9.9198
0.55 | 16.17 | 2.079 | 17.921 | 22.079 | 323.4 | 0.006468 | 1.1e-05 | 11 | 0.0035574 | 0.0029106 | 0.0039617 | 0 | 9.91
0.555 | 16.317 | 2.0746 | 17.9254 | 22.0746 | 326.34 | 0.0065268 | 1.11e-05 | 11.1 | 0.0036224 | 0.0029044 | 0.0039533 | 0 | 9.8992
0.56 | 16.464 | 2.0698 | 17.9302 | 22.0698 | 329.28 | 0.0065856 | 1.12e-05 | 11.2 | 0.0036879 | 0.0028977 | 0.0039441 | 0 | 9.8874
0.565 | 16.611 | 2.0645 | 17.9355 | 22.0645 | 332.22 | 0.0066444 | 1.13e-05 | 11.3 | 0.0037541 | 0.0028903 | 0.0039341 | 0 | 9.8746
0.57 | 16.758 | 2.0588 | 17.9412 | 22.0588 | 335.16 | 0.0067032 | 1.14e-05 | 11.4 | 0.0038208 | 0.0028824 | 0.0039233 | 0 | 9.8608
0.575 | 16.905 | 2.0528 | 17.9473 | 22.0527 | 338.1 | 0.006762 | 1.15e-05 | 11.5 | 0.0038881 | 0.0028738 | 0.0039117 | 0 | 9.8459
0.58 | 17.052 | 2.0462 | 17.9538 | 22.0462 | 341.04 | 0.0068208 | 1.16e-05 | 11.6 | 0.0039561 | 0.0028647 | 0.0038993 | 0 | 9.8301
0.585 | 17.199 | 2.0393 | 17.9607 | 22.0393 | 343.98 | 0.0068796 | 1.17e-05 | 11.7 | 0.0040246 | 0.002855 | 0.0038861 | 0 | 9.8132
0.59 | 17.346 | 2.032 | 17.968 | 22.032 | 346.92 | 0.0069384 | 1.18e-05 | 11.8 | 0.0040937 | 0.0028447 | 0.003872 | 0 | 9.7953
0.595 | 17.493 | 2.0242 | 17.9758 | 22.0242 | 349.86 | 0.0069972 | 1.19e-05 | 11.9 | 0.0041633 | 0.0028339 | 0.0038572 | 0 | 9.7764
0.6 | 17.64 | 2.016 | 17.984 | 22.016 | 352.8 | 0.007056 | 1.2e-05 | 12 | 0.0042336 | 0.0028224 | 0.0038416 | 0 | 9.7564
0.605 | 17.787 | 2.0074 | 17.9926 | 22.0074 | 355.74 | 0.0071148 | 1.21e-05 | 12.1 | 0.0043045 | 0.0028103 | 0.0038252 | 0 | 9.7354
0.61 | 17.934 | 1.9984 | 18.0016 | 21.9984 | 358.68 | 0.0071736 | 1.22e-05 | 12.2 | 0.0043759 | 0.0027977 | 0.003808 | 0 | 9.7133
0.615 | 18.081 | 1.9889 | 18.0111 | 21.9889 | 361.62 | 0.0072324 | 1.23e-05 | 12.3 | 0.0044479 | 0.0027845 | 0.00379 | 0 | 9.6902
0.62 | 18.228 | 1.979 | 18.021 | 21.979 | 364.56 | 0.0072912 | 1.24e-05 | 12.4 | 0.0045205 | 0.0027707 | 0.0037712 | 0 | 9.6659
0.625 | 18.375 | 1.9688 | 18.0312 | 21.9688 | 367.5 | 0.00735 | 1.25e-05 | 12.5 | 0.0045938 | 0.0027562 | 0.0037516 | 0 | 9.6407
0.63 | 18.522 | 1.958 | 18.042 | 21.958 | 370.44 | 0.0074088 | 1.26e-05 | 12.6 | 0.0046675 | 0.0027413 | 0.0037312 | 0 | 9.6143
0.635 | 18.669 | 1.9469 | 18.0531 | 21.9469 | 373.38 | 0.0074676 | 1.27e-05 | 12.7 | 0.0047419 | 0.0027257 | 0.00371 | 0 | 9.5868
0.64 | 18.816 | 1.9354 | 18.0646 | 21.9354 | 376.32 | 0.0075264 | 1.28e-05 | 12.8 | 0.0048169 | 0.0027095 | 0.003688 | 0 | 9.5583
0.645 | 18.963 | 1.9234 | 18.0766 | 21.9234 | 379.26 | 0.0075852 | 1.29e-05 | 12.9 | 0.0048925 | 0.0026927 | 0.0036652 | 0 | 9.5286
0.65 | 19.11 | 1.911 | 18.089 | 21.911 | 382.2 | 0.007644 | 1.3e-05 | 13 | 0.0049686 | 0.0026754 | 0.0036415 | 0 | 9.4978
0.655 | 19.257 | 1.8982 | 18.1018 | 21.8982 | 385.14 | 0.0077028 | 1.31e-05 | 13.1 | 0.0050453 | 0.0026575 | 0.0036171 | 0 | 9.4659
0.66 | 19.404 | 1.885 | 18.115 | 21.885 | 388.08 | 0.0077616 | 1.32e-05 | 13.2 | 0.0051227 | 0.0026389 | 0.0035919 | 0 | 9.4328
0.665 | 19.551 | 1.8713 | 18.1287 | 21.8713 | 391.02 | 0.0078204 | 1.33e-05 | 13.3 | 0.0052006 | 0.0026198 | 0.0035659 | 0 | 9.3986
0.67 | 19.698 | 1.8572 | 18.1428 | 21.8572 | 393.96 | 0.0078792 | 1.34e-05 | 13.4 | 0.0052791 | 0.0026001 | 0.0035391 | 0 | 9.3632
0.675 | 19.845 | 1.8428 | 18.1573 | 21.8427 | 396.9 | 0.007938 | 1.35e-05 | 13.5 | 0.0053581 | 0.0025798 | 0.0035115 | 0 | 9.3266
0.68 | 19.992 | 1.8278 | 18.1722 | 21.8278 | 399.84 | 0.0079968 | 1.36e-05 | 13.6 | 0.0054378 | 0.002559 | 0.0034831 | 0 | 9.2888
0.685 | 20.139 | 1.8125 | 18.1875 | 21.8125 | 402.78 | 0.0080556 | 1.37e-05 | 13.7 | 0.0055181 | 0.0025375 | 0.0034539 | 0 | 9.2499
0.69 | 20.286 | 1.7968 | 18.2032 | 21.7968 | 405.72 | 0.0081144 | 1.38e-05 | 13.8 | 0.0055989 | 0.0025155 | 0.0034239 | 0 | 9.2096
0.695 | 20.433 | 1.7806 | 18.2194 | 21.7806 | 408.66 | 0.0081732 | 1.39e-05 | 13.9 | 0.0056804 | 0.0024928 | 0.003393 | 0 | 9.1682
0.7 | 20.58 | 1.764 | 18.236 | 21.764 | 411.6 | 0.008232 | 1.4e-05 | 14 | 0.0057624 | 0.0024696 | 0.0033614 | 0 | 9.1255
0.705 | 20.727 | 1.747 | 18.253 | 21.747 | 414.54 | 0.0082908 | 1.41e-05 | 14.1 | 0.005845 | 0.0024458 | 0.003329 | 0 | 9.0815
0.71 | 20.874 | 1.7296 | 18.2704 | 21.7296 | 417.48 | 0.0083496 | 1.42e-05 | 14.2 | 0.0059282 | 0.0024214 | 0.0032958 | 0 | 9.0362
0.715 | 21.021 | 1.7117 | 18.2883 | 21.7117 | 420.42 | 0.0084084 | 1.43e-05 | 14.3 | 0.006012 | 0.0023964 | 0.0032618 | 0 | 8.9895
0.72 | 21.168 | 1.6934 | 18.3066 | 21.6934 | 423.36 | 0.0084672 | 1.44e-05 | 14.4 | 0.0060964 | 0.0023708 | 0.003227 | 0 | 8.9416
0.725 | 21.315 | 1.6748 | 18.3253 | 21.6747 | 426.3 | 0.008526 | 1.45e-05 | 14.5 | 0.0061813 | 0.0023446 | 0.0031914 | 0 | 8.8923
0.73 | 21.462 | 1.6556 | 18.3444 | 21.6556 | 429.24 | 0.0085848 | 1.46e-05 | 14.6 | 0.0062669 | 0.0023179 | 0.0031549 | 0 | 8.8415
0.735 | 21.609 | 1.6361 | 18.3639 | 21.6361 | 432.18 | 0.0086436 | 1.47e-05 | 14.7 | 0.006353 | 0.0022906 | 0.0031177 | 0 | 8.7894
0.74 | 21.756 | 1.6162 | 18.3838 | 21.6162 | 435.12 | 0.0087024 | 1.48e-05 | 14.8 | 0.0064398 | 0.0022626 | 0.0030797 | 0 | 8.7359
0.745 | 21.903 | 1.5958 | 18.4042 | 21.5958 | 438.06 | 0.0087612 | 1.49e-05 | 14.9 | 0.0065271 | 0.0022341 | 0.0030409 | 0 | 8.6809
0.75 | 22.05 | 1.575 | 18.425 | 21.575 | 441 | 0.00882 | 1.5e-05 | 15 | 0.006615 | 0.002205 | 0.0030013 | 0 | 8.6244
0.755 | 22.197 | 1.5538 | 18.4462 | 21.5538 | 443.94 | 0.0088788 | 1.51e-05 | 15.1 | 0.0067035 | 0.0021753 | 0.0029609 | 0 | 8.5664
0.76 | 22.344 | 1.5322 | 18.4678 | 21.5322 | 446.88 | 0.0089376 | 1.52e-05 | 15.2 | 0.0067926 | 0.002145 | 0.0029196 | 0 | 8.5068
0.765 | 22.491 | 1.5101 | 18.4899 | 21.5101 | 449.82 | 0.0089964 | 1.53e-05 | 15.3 | 0.0068822 | 0.0021142 | 0.0028776 | 0 | 8.4456
0.77 | 22.638 | 1.4876 | 18.5124 | 21.4876 | 452.76 | 0.0090552 | 1.54e-05 | 15.4 | 0.0069725 | 0.0020827 | 0.0028348 | 0 | 8.3828
0.775 | 22.785 | 1.4647 | 18.5353 | 21.4647 | 455.7 | 0.009114 | 1.55e-05 | 15.5 | 0.0070634 | 0.0020507 | 0.0027912 | 0 | 8.3184
0.78 | 22.932 | 1.4414 | 18.5586 | 21.4414 | 458.64 | 0.0091728 | 1.56e-05 | 15.6 | 0.0071548 | 0.002018 | 0.0027468 | 0 | 8.2523
0.785 | 23.079 | 1.4177 | 18.5823 | 21.4177 | 461.58 | 0.0092316 | 1.57e-05 | 15.7 | 0.0072468 | 0.0019848 | 0.0027015 | 0 | 8.1844
0.79 | 23.226 | 1.3936 | 18.6064 | 21.3936 | 464.52 | 0.0092904 | 1.58e-05 | 15.8 | 0.0073394 | 0.001951 | 0.0026555 | 0 | 8.1147
0.795 | 23.373 | 1.369 | 18.631 | 21.369 | 467.46 | 0.0093492 | 1.59e-05 | 15.9 | 0.0074326 | 0.0019166 | 0.0026087 | 0 | 8.0432
0.8 | 23.52 | 1.344 | 18.656 | 21.344 | 470.4 | 0.009408 | 1.6e-05 | 16 | 0.0075264 | 0.0018816 | 0.0025611 | 0 | 7.9698
0.805 | 23.667 | 1.3186 | 18.6814 | 21.3186 | 473.34 | 0.0094668 | 1.61e-05 | 16.1 | 0.0076208 | 0.001846 | 0.0025127 | 0 | 7.8945
0.81 | 23.814 | 1.2928 | 18.7072 | 21.2928 | 476.28 | 0.0095256 | 1.62e-05 | 16.2 | 0.0077157 | 0.0018099 | 0.0024634 | 0 | 7.8172
0.815 | 23.961 | 1.2665 | 18.7335 | 21.2665 | 479.22 | 0.0095844 | 1.63e-05 | 16.3 | 0.0078113 | 0.0017731 | 0.0024134 | 0 | 7.7378
0.82 | 24.108 | 1.2398 | 18.7602 | 21.2398 | 482.16 | 0.0096432 | 1.64e-05 | 16.4 | 0.0079074 | 0.0017358 | 0.0023626 | 0 | 7.6564
0.825 | 24.255 | 1.2127 | 18.7873 | 21.2127 | 485.1 | 0.009702 | 1.65e-05 | 16.5 | 0.0080041 | 0.0016979 | 0.002311 | 0 | 7.5727
0.83 | 24.402 | 1.1852 | 18.8148 | 21.1852 | 488.04 | 0.0097608 | 1.66e-05 | 16.6 | 0.0081015 | 0.0016593 | 0.0022586 | 0 | 7.4867
0.835 | 24.549 | 1.1573 | 18.8427 | 21.1573 | 490.98 | 0.0098196 | 1.67e-05 | 16.7 | 0.0081994 | 0.0016202 | 0.0022053 | 0 | 7.3985
0.84 | 24.696 | 1.129 | 18.871 | 21.129 | 493.92 | 0.0098784 | 1.68e-05 | 16.8 | 0.0082979 | 0.0015805 | 0.0021513 | 0 | 7.3077
0.845 | 24.843 | 1.1002 | 18.8998 | 21.1002 | 496.86 | 0.0099372 | 1.69e-05 | 16.9 | 0.0083969 | 0.0015403 | 0.0020965 | 0 | 7.2145
0.85 | 24.99 | 1.071 | 18.929 | 21.071 | 499.8 | 0.009996 | 1.7e-05 | 17 | 0.0084966 | 0.0014994 | 0.0020409 | 0 | 7.1186
0.855 | 25.137 | 1.0414 | 18.9586 | 21.0414 | 502.74 | 0.010055 | 1.71e-05 | 17.1 | 0.0085969 | 0.0014579 | 0.0019844 | 0 | 7.02
0.86 | 25.284 | 1.0114 | 18.9886 | 21.0114 | 505.68 | 0.010114 | 1.72e-05 | 17.2 | 0.0086977 | 0.0014159 | 0.0019272 | 0 | 6.9186
0.865 | 25.431 | 0.98091 | 19.0191 | 20.9809 | 508.62 | 0.010172 | 1.73e-05 | 17.3 | 0.0087991 | 0.0013733 | 0.0018692 | 0 | 6.8141
0.87 | 25.578 | 0.95004 | 19.05 | 20.95 | 511.56 | 0.010231 | 1.74e-05 | 17.4 | 0.0089011 | 0.0013301 | 0.0018104 | 0 | 6.7066
0.875 | 25.725 | 0.91875 | 19.0813 | 20.9187 | 514.5 | 0.01029 | 1.75e-05 | 17.5 | 0.0090037 | 0.0012863 | 0.0017507 | 0 | 6.5957
0.88 | 25.872 | 0.88704 | 19.113 | 20.887 | 517.44 | 0.010349 | 1.76e-05 | 17.6 | 0.0091069 | 0.0012419 | 0.0016903 | 0 | 6.4814
0.885 | 26.019 | 0.85491 | 19.1451 | 20.8549 | 520.38 | 0.010408 | 1.77e-05 | 17.7 | 0.0092107 | 0.0011969 | 0.0016291 | 0 | 6.3635
0.89 | 26.166 | 0.82236 | 19.1776 | 20.8224 | 523.32 | 0.010466 | 1.78e-05 | 17.8 | 0.0093151 | 0.0011513 | 0.0015671 | 0 | 6.2417
0.895 | 26.313 | 0.78939 | 19.2106 | 20.7894 | 526.26 | 0.010525 | 1.79e-05 | 17.9 | 0.0094201 | 0.0011051 | 0.0015042 | 0 | 6.1159
0.9 | 26.46 | 0.756 | 19.244 | 20.756 | 529.2 | 0.010584 | 1.8e-05 | 18 | 0.0095256 | 0.0010584 | 0.0014406 | 0 | 5.9857
0.905 | 26.607 | 0.72219 | 19.2778 | 20.7222 | 532.14 | 0.010643 | 1.81e-05 | 18.1 | 0.0096317 | 0.0010111 | 0.0013762 | 0 | 5.8509
0.91 | 26.754 | 0.68796 | 19.312 | 20.688 | 535.08 | 0.010702 | 1.82e-05 | 18.2 | 0.0097385 | 0.00096314 | 0.001311 | 0 | 5.7111
0.915 | 26.901 | 0.65331 | 19.3467 | 20.6533 | 538.02 | 0.01076 | 1.83e-05 | 18.3 | 0.0098458 | 0.00091463 | 0.0012449 | 0 | 5.566
0.92 | 27.048 | 0.61824 | 19.3818 | 20.6182 | 540.96 | 0.010819 | 1.84e-05 | 18.4 | 0.0099537 | 0.00086554 | 0.0011781 | 0 | 5.4151
0.925 | 27.195 | 0.58275 | 19.4172 | 20.5828 | 543.9 | 0.010878 | 1.85e-05 | 18.5 | 0.010062 | 0.00081585 | 0.0011105 | 0 | 5.2579
0.93 | 27.342 | 0.54684 | 19.4532 | 20.5468 | 546.84 | 0.010937 | 1.86e-05 | 18.6 | 0.010171 | 0.00076558 | 0.001042 | 0 | 5.0938
0.935 | 27.489 | 0.51051 | 19.4895 | 20.5105 | 549.78 | 0.010996 | 1.87e-05 | 18.7 | 0.010281 | 0.00071471 | 0.00097281 | 0 | 4.9223
0.94 | 27.636 | 0.47376 | 19.5262 | 20.4738 | 552.72 | 0.011054 | 1.88e-05 | 18.8 | 0.010391 | 0.00066326 | 0.00090278 | 0 | 4.7423
0.945 | 27.783 | 0.43659 | 19.5634 | 20.4366 | 555.66 | 0.011113 | 1.89e-05 | 18.9 | 0.010502 | 0.00061123 | 0.00083195 | 0 | 4.553
0.95 | 27.93 | 0.399 | 19.601 | 20.399 | 558.6 | 0.011172 | 1.9e-05 | 19 | 0.010613 | 0.0005586 | 0.00076032 | 0 | 4.3531
0.955 | 28.077 | 0.36099 | 19.639 | 20.361 | 561.54 | 0.011231 | 1.91e-05 | 19.1 | 0.010725 | 0.00050539 | 0.00068789 | 0 | 4.1411
0.96 | 28.224 | 0.32256 | 19.6774 | 20.3226 | 564.48 | 0.01129 | 1.92e-05 | 19.2 | 0.010838 | 0.00045158 | 0.00061466 | 0 | 3.9149
0.965 | 28.371 | 0.28371 | 19.7163 | 20.2837 | 567.42 | 0.011348 | 1.93e-05 | 19.3 | 0.010951 | 0.00039719 | 0.00054063 | 0 | 3.6721
0.97 | 28.518 | 0.24444 | 19.7556 | 20.2444 | 570.36 | 0.011407 | 1.94e-05 | 19.4 | 0.011065 | 0.00034222 | 0.0004658 | 0 | 3.4089
0.975 | 28.665 | 0.20475 | 19.7952 | 20.2048 | 573.3 | 0.011466 | 1.95e-05 | 19.5 | 0.011179 | 0.00028665 | 0.00039017 | 0 | 3.1203
0.98 | 28.812 | 0.16464 | 19.8354 | 20.1646 | 576.24 | 0.011525 | 1.96e-05 | 19.6 | 0.011294 | 0.0002305 | 0.00031373 | 0 | 2.7984
0.985 | 28.959 | 0.12411 | 19.8759 | 20.1241 | 579.18 | 0.011584 | 1.97e-05 | 19.7 | 0.01141 | 0.00017375 | 0.0002365 | 0 | 2.43
0.99 | 29.106 | 0.08316 | 19.9168 | 20.0832 | 582.12 | 0.011642 | 1.98e-05 | 19.8 | 0.011526 | 0.00011642 | 0.00015847 | 0 | 1.9894
0.995 | 29.253 | 0.04179 | 19.9582 | 20.0418 | 585.06 | 0.011701 | 1.99e-05 | 19.9 | 0.011643 | 5.8506e-05 | 7.9634e-05 | 0 | 1.4105
1 | 29.4 | 0 | 20 | 20 | 588 | 0.01176 | 2e-05 | 20 | 0.01176 | 0 | 0 | 0 | 0

## Capacitor Impedance
F | 30000
Current | 10
MLCC |  |  | Elec 1 |  |  | Elec 2 |  | Elec 3
Distance(mm) | 8.6 |  | 12.4 |  |  | 12.8 |  | 9.2
ESL | 6.33e-10 |  | 1e-08 |  |  | 1e-08 |  | 1e-08
Total ESL | 5.2233e-08 |  | 8.44e-08 |  |  | 8.68e-08 |  | 6.52e-08
Capacitance | 5e-05 |  | 0.0047 |  |  | 0.0047 |  | 0.0047
Quantity | 40 |  | 1 |  |  | 1 |  | 1
| 10kHz | 30kHz
ESR | 0.008 | 0.002 | 0.045 |  |  | 0.045 |  | 0.045
Z | 0.002 | -0.096258 | 0.045 | 0.01478 |  | 0.045 | 0.015233 | 0.045 | 0.011161
| 0.002-0.0962576068500996j |  | 0.045+0.0147802667361341j |  |  | 0.045+0.015232656078251j |  | 0.045+0.0111611519991986j
¦Z¦ | 0.0963 |  | 0.047 |  |  | 0.0475 |  | 0.0463
Icap | 0.25753 |  | 0.52766 |  |  | 0.52211 |  | 0.53564
Power | 0.00013264 |  | 0.012529 |  |  | 0.012267 |  | 0.012911
Zmlcc | 5e-05 | -0.002405
¦Zmlcc¦ | 0.00241
Icap | 10.2905
|  |  | Only Elec |  | Single MLCC
Ztotal | 0.000428 | -2.44 | 0.015 | 0.00417 | 0.016069 | 0.002144
¦Ztotal¦ | 0.00248 |  |  |  | 0.01621
Power Loss | 0.043012 |  | 1.5 |  | 1.6069

## Capacitor Input Current
TI
ADI
LGW2G271MELZ50 | 270uF Cap | 22DIAM