## Sheet1
Frequency | 6000 |  | Capacitance (F) | 0.00050865 |  | Suitable Cap
Inductance | 0.0005 |  | Num 10uF @ 29V DC Bias | 101.7301 |  | GCM32EC71H106KA03L | [7 empty] | +80% Duty Cycle @ 10A 15kHz
Vin | 29.4 |  | Area of 1210 package | 14.7 | [9 empty] | 0.5V Ripple
Irms | 12 |  | Board Area (mm2) | 1495.4325 | [9 empty] | 200uF
Ripple Voltage | 1 | [12 empty] | 40 Capacitors
Duty | Vout | Ripple Current (A) | Imin | Imax | Pout | Energy/Cycle | Time On | Idc | Edc | E Capacitor | Capacitor | Ein vs Eout | RMS Capacitor Current
0.005 | 0.147 | 0.048755 | 11.9512 | 12.0488 | 1.764 | 0.000294 | 8.3333e-07 | 0.06 | 1.47e-06 | 0.00029253 | 1.0122e-05 | 0 | 0.8464
0.01 | 0.294 | 0.09702 | 11.903 | 12.097 | 3.528 | 0.000588 | 1.6667e-06 | 0.12 | 5.88e-06 | 0.00058212 | 2.0143e-05 | 0 | 1.194
0.015 | 0.441 | 0.14479 | 11.8552 | 12.1448 | 5.292 | 0.000882 | 2.5e-06 | 0.18 | 1.323e-05 | 0.00086877 | 3.0061e-05 | 0 | 1.4586
0.02 | 0.588 | 0.19208 | 11.8079 | 12.1921 | 7.056 | 0.001176 | 3.3333e-06 | 0.24 | 2.352e-05 | 0.0011525 | 3.9878e-05 | 0 | 1.6799
0.025 | 0.735 | 0.23888 | 11.7611 | 12.2389 | 8.82 | 0.00147 | 4.1667e-06 | 0.3 | 3.675e-05 | 0.0014332 | 4.9593e-05 | 0 | 1.8734
0.03 | 0.882 | 0.28518 | 11.7148 | 12.2852 | 10.584 | 0.001764 | 5e-06 | 0.36 | 5.292e-05 | 0.0017111 | 5.9207e-05 | 0 | 2.0468
0.035 | 1.029 | 0.33099 | 11.669 | 12.331 | 12.348 | 0.002058 | 5.8333e-06 | 0.42 | 7.203e-05 | 0.001986 | 6.8719e-05 | 0 | 2.2051
0.04 | 1.176 | 0.37632 | 11.6237 | 12.3763 | 14.112 | 0.002352 | 6.6667e-06 | 0.48 | 9.408e-05 | 0.0022579 | 7.8129e-05 | 0 | 2.3511
0.045 | 1.323 | 0.42115 | 11.5788 | 12.4212 | 15.876 | 0.002646 | 7.5e-06 | 0.54 | 0.00011907 | 0.0025269 | 8.7437e-05 | 0 | 2.4871
0.05 | 1.47 | 0.4655 | 11.5345 | 12.4655 | 17.64 | 0.00294 | 8.3333e-06 | 0.6 | 0.000147 | 0.002793 | 9.6644e-05 | 0 | 2.6146
0.055 | 1.617 | 0.50935 | 11.4906 | 12.5094 | 19.404 | 0.003234 | 9.1667e-06 | 0.66 | 0.00017787 | 0.0030561 | 0.00010575 | 0 | 2.7349
0.06 | 1.764 | 0.55272 | 11.4473 | 12.5527 | 21.168 | 0.003528 | 1e-05 | 0.72 | 0.00021168 | 0.0033163 | 0.00011475 | 0 | 2.8488
0.065 | 1.911 | 0.59559 | 11.4044 | 12.5956 | 22.932 | 0.003822 | 1.0833e-05 | 0.78 | 0.00024843 | 0.0035736 | 0.00012365 | 0 | 2.957
0.07 | 2.058 | 0.63798 | 11.362 | 12.638 | 24.696 | 0.004116 | 1.1667e-05 | 0.84 | 0.00028812 | 0.0038279 | 0.00013245 | 0 | 3.0602
0.075 | 2.205 | 0.67988 | 11.3201 | 12.6799 | 26.46 | 0.00441 | 1.25e-05 | 0.9 | 0.00033075 | 0.0040792 | 0.00014115 | 0 | 3.1589
0.08 | 2.352 | 0.72128 | 11.2787 | 12.7213 | 28.224 | 0.004704 | 1.3333e-05 | 0.96 | 0.00037632 | 0.0043277 | 0.00014975 | 0 | 3.2534
0.085 | 2.499 | 0.7622 | 11.2378 | 12.7622 | 29.988 | 0.004998 | 1.4167e-05 | 1.02 | 0.00042483 | 0.0045732 | 0.00015824 | 0 | 3.3441
0.09 | 2.646 | 0.80262 | 11.1974 | 12.8026 | 31.752 | 0.005292 | 1.5e-05 | 1.08 | 0.00047628 | 0.0048157 | 0.00016663 | 0 | 3.4314
0.095 | 2.793 | 0.84255 | 11.1574 | 12.8426 | 33.516 | 0.005586 | 1.5833e-05 | 1.14 | 0.00053067 | 0.0050553 | 0.00017492 | 0 | 3.5154
0.1 | 2.94 | 0.882 | 11.118 | 12.882 | 35.28 | 0.00588 | 1.6667e-05 | 1.2 | 0.000588 | 0.005292 | 0.00018311 | 0 | 3.5964
0.105 | 3.087 | 0.92095 | 11.079 | 12.921 | 37.044 | 0.006174 | 1.75e-05 | 1.26 | 0.00064827 | 0.0055257 | 0.0001912 | 0 | 3.6746
0.11 | 3.234 | 0.95942 | 11.0406 | 12.9594 | 38.808 | 0.006468 | 1.8333e-05 | 1.32 | 0.00071148 | 0.0057565 | 0.00019919 | 0 | 3.7502
0.115 | 3.381 | 0.9974 | 11.0026 | 12.9974 | 40.572 | 0.006762 | 1.9167e-05 | 1.38 | 0.00077763 | 0.0059844 | 0.00020707 | 0 | 3.8233
0.12 | 3.528 | 1.0349 | 10.9651 | 13.0349 | 42.336 | 0.007056 | 2e-05 | 1.44 | 0.00084672 | 0.0062093 | 0.00021485 | 0 | 3.894
0.125 | 3.675 | 1.0719 | 10.9281 | 13.0719 | 44.1 | 0.00735 | 2.0833e-05 | 1.5 | 0.00091875 | 0.0064312 | 0.00022253 | 0 | 3.9626
0.13 | 3.822 | 1.1084 | 10.8916 | 13.1084 | 45.864 | 0.007644 | 2.1667e-05 | 1.56 | 0.00099372 | 0.0066503 | 0.00023011 | 0 | 4.029
0.135 | 3.969 | 1.1444 | 10.8556 | 13.1444 | 47.628 | 0.007938 | 2.25e-05 | 1.62 | 0.0010716 | 0.0068664 | 0.00023759 | 0 | 4.0935
0.14 | 4.116 | 1.1799 | 10.8201 | 13.1799 | 49.392 | 0.008232 | 2.3333e-05 | 1.68 | 0.0011525 | 0.0070795 | 0.00024497 | 0 | 4.156
0.145 | 4.263 | 1.215 | 10.785 | 13.215 | 51.156 | 0.008526 | 2.4167e-05 | 1.74 | 0.0012363 | 0.0072897 | 0.00025224 | 0 | 4.2168
0.15 | 4.41 | 1.2495 | 10.7505 | 13.2495 | 52.92 | 0.00882 | 2.5e-05 | 1.8 | 0.001323 | 0.007497 | 0.00025941 | 0 | 4.2757
0.155 | 4.557 | 1.2836 | 10.7164 | 13.2836 | 54.684 | 0.009114 | 2.5833e-05 | 1.86 | 0.0014127 | 0.0077013 | 0.00026648 | 0 | 4.333
0.16 | 4.704 | 1.3171 | 10.6829 | 13.3171 | 56.448 | 0.009408 | 2.6667e-05 | 1.92 | 0.0015053 | 0.0079027 | 0.00027345 | 0 | 4.3887
0.165 | 4.851 | 1.3502 | 10.6498 | 13.3502 | 58.212 | 0.009702 | 2.75e-05 | 1.98 | 0.0016008 | 0.0081012 | 0.00028032 | 0 | 4.4429
0.17 | 4.998 | 1.3828 | 10.6172 | 13.3828 | 59.976 | 0.009996 | 2.8333e-05 | 2.04 | 0.0016993 | 0.0082967 | 0.00028708 | 0 | 4.4956
0.175 | 5.145 | 1.4149 | 10.5851 | 13.4149 | 61.74 | 0.01029 | 2.9167e-05 | 2.1 | 0.0018008 | 0.0084892 | 0.00029375 | 0 | 4.5468
0.18 | 5.292 | 1.4465 | 10.5535 | 13.4465 | 63.504 | 0.010584 | 3e-05 | 2.16 | 0.0019051 | 0.0086789 | 0.00030031 | 0 | 4.5966
0.185 | 5.439 | 1.4776 | 10.5224 | 13.4776 | 65.268 | 0.010878 | 3.0833e-05 | 2.22 | 0.0020124 | 0.0088656 | 0.00030677 | 0 | 4.6451
0.19 | 5.586 | 1.5082 | 10.4918 | 13.5082 | 67.032 | 0.011172 | 3.1667e-05 | 2.28 | 0.0021227 | 0.0090493 | 0.00031313 | 0 | 4.6923
0.195 | 5.733 | 1.5384 | 10.4616 | 13.5384 | 68.796 | 0.011466 | 3.25e-05 | 2.34 | 0.0022359 | 0.0092301 | 0.00031938 | 0 | 4.7382
0.2 | 5.88 | 1.568 | 10.432 | 13.568 | 70.56 | 0.01176 | 3.3333e-05 | 2.4 | 0.002352 | 0.009408 | 0.00032554 | 0 | 4.7829
0.205 | 6.027 | 1.5972 | 10.4028 | 13.5972 | 72.324 | 0.012054 | 3.4167e-05 | 2.46 | 0.0024711 | 0.0095829 | 0.00033159 | 0 | 4.8264
0.21 | 6.174 | 1.6258 | 10.3742 | 13.6258 | 74.088 | 0.012348 | 3.5e-05 | 2.52 | 0.0025931 | 0.0097549 | 0.00033754 | 0 | 4.8687
0.215 | 6.321 | 1.654 | 10.346 | 13.654 | 75.852 | 0.012642 | 3.5833e-05 | 2.58 | 0.002718 | 0.009924 | 0.00034339 | 0 | 4.9099
0.22 | 6.468 | 1.6817 | 10.3183 | 13.6817 | 77.616 | 0.012936 | 3.6667e-05 | 2.64 | 0.0028459 | 0.01009 | 0.00034914 | 0 | 4.9501
0.225 | 6.615 | 1.7089 | 10.2911 | 13.7089 | 79.38 | 0.01323 | 3.75e-05 | 2.7 | 0.0029768 | 0.010253 | 0.00035478 | 0 | 4.9891
0.23 | 6.762 | 1.7356 | 10.2644 | 13.7356 | 81.144 | 0.013524 | 3.8333e-05 | 2.76 | 0.0031105 | 0.010413 | 0.00036033 | 0 | 5.0271
0.235 | 6.909 | 1.7618 | 10.2382 | 13.7618 | 82.908 | 0.013818 | 3.9167e-05 | 2.82 | 0.0032472 | 0.010571 | 0.00036577 | 0 | 5.064
0.24 | 7.056 | 1.7875 | 10.2125 | 13.7875 | 84.672 | 0.014112 | 4e-05 | 2.88 | 0.0033869 | 0.010725 | 0.00037111 | 0 | 5.1
0.245 | 7.203 | 1.8128 | 10.1872 | 13.8128 | 86.436 | 0.014406 | 4.0833e-05 | 2.94 | 0.0035295 | 0.010877 | 0.00037635 | 0 | 5.135
0.25 | 7.35 | 1.8375 | 10.1625 | 13.8375 | 88.2 | 0.0147 | 4.1667e-05 | 3 | 0.003675 | 0.011025 | 0.00038149 | 0 | 5.169
0.255 | 7.497 | 1.8618 | 10.1382 | 13.8618 | 89.964 | 0.014994 | 4.25e-05 | 3.06 | 0.0038235 | 0.011171 | 0.00038652 | 0 | 5.2021
0.26 | 7.644 | 1.8855 | 10.1145 | 13.8855 | 91.728 | 0.015288 | 4.3333e-05 | 3.12 | 0.0039749 | 0.011313 | 0.00039146 | 0 | 5.2343
0.265 | 7.791 | 1.9088 | 10.0912 | 13.9088 | 93.492 | 0.015582 | 4.4167e-05 | 3.18 | 0.0041292 | 0.011453 | 0.00039629 | 0 | 5.2655
0.27 | 7.938 | 1.9316 | 10.0684 | 13.9316 | 95.256 | 0.015876 | 4.5e-05 | 3.24 | 0.0042865 | 0.011589 | 0.00040102 | 0 | 5.2959
0.275 | 8.085 | 1.9539 | 10.0461 | 13.9539 | 97.02 | 0.01617 | 4.5833e-05 | 3.3 | 0.0044468 | 0.011723 | 0.00040565 | 0 | 5.3254
0.28 | 8.232 | 1.9757 | 10.0243 | 13.9757 | 98.784 | 0.016464 | 4.6667e-05 | 3.36 | 0.0046099 | 0.011854 | 0.00041018 | 0 | 5.3541
0.285 | 8.379 | 1.997 | 10.003 | 13.997 | 100.548 | 0.016758 | 4.75e-05 | 3.42 | 0.004776 | 0.011982 | 0.0004146 | 0 | 5.3819
0.29 | 8.526 | 2.0178 | 9.9822 | 14.0178 | 102.312 | 0.017052 | 4.8333e-05 | 3.48 | 0.0049451 | 0.012107 | 0.00041892 | 0 | 5.4089
0.295 | 8.673 | 2.0382 | 9.9618 | 14.0382 | 104.076 | 0.017346 | 4.9167e-05 | 3.54 | 0.0051171 | 0.012229 | 0.00042315 | 0 | 5.4351
0.3 | 8.82 | 2.058 | 9.942 | 14.058 | 105.84 | 0.01764 | 5e-05 | 3.6 | 0.005292 | 0.012348 | 0.00042727 | 0 | 5.4604
0.305 | 8.967 | 2.0774 | 9.9226 | 14.0774 | 107.604 | 0.017934 | 5.0833e-05 | 3.66 | 0.0054699 | 0.012464 | 0.00043128 | 0 | 5.485
0.31 | 9.114 | 2.0962 | 9.9038 | 14.0962 | 109.368 | 0.018228 | 5.1667e-05 | 3.72 | 0.0056507 | 0.012577 | 0.0004352 | 0 | 5.5089
0.315 | 9.261 | 2.1146 | 9.8854 | 14.1146 | 111.132 | 0.018522 | 5.25e-05 | 3.78 | 0.0058344 | 0.012688 | 0.00043902 | 0 | 5.5319
0.32 | 9.408 | 2.1325 | 9.8675 | 14.1325 | 112.896 | 0.018816 | 5.3333e-05 | 3.84 | 0.0060211 | 0.012795 | 0.00044273 | 0 | 5.5542
0.325 | 9.555 | 2.1499 | 9.8501 | 14.1499 | 114.66 | 0.01911 | 5.4167e-05 | 3.9 | 0.0062108 | 0.012899 | 0.00044634 | 0 | 5.5758
0.33 | 9.702 | 2.1668 | 9.8332 | 14.1668 | 116.424 | 0.019404 | 5.5e-05 | 3.96 | 0.0064033 | 0.013001 | 0.00044985 | 0 | 5.5966
0.335 | 9.849 | 2.1832 | 9.8168 | 14.1832 | 118.188 | 0.019698 | 5.5833e-05 | 4.02 | 0.0065988 | 0.013099 | 0.00045326 | 0 | 5.6167
0.34 | 9.996 | 2.1991 | 9.8009 | 14.1991 | 119.952 | 0.019992 | 5.6667e-05 | 4.08 | 0.0067973 | 0.013195 | 0.00045656 | 0 | 5.6361
0.345 | 10.143 | 2.2146 | 9.7854 | 14.2146 | 121.716 | 0.020286 | 5.75e-05 | 4.14 | 0.0069987 | 0.013287 | 0.00045977 | 0 | 5.6548
0.35 | 10.29 | 2.2295 | 9.7705 | 14.2295 | 123.48 | 0.02058 | 5.8333e-05 | 4.2 | 0.007203 | 0.013377 | 0.00046287 | 0 | 5.6727
0.355 | 10.437 | 2.244 | 9.756 | 14.244 | 125.244 | 0.020874 | 5.9167e-05 | 4.26 | 0.0074103 | 0.013464 | 0.00046587 | 0 | 5.69
0.36 | 10.584 | 2.2579 | 9.7421 | 14.2579 | 127.008 | 0.021168 | 6e-05 | 4.32 | 0.0076205 | 0.013548 | 0.00046877 | 0 | 5.7066
0.365 | 10.731 | 2.2714 | 9.7286 | 14.2714 | 128.772 | 0.021462 | 6.0833e-05 | 4.38 | 0.0078336 | 0.013628 | 0.00047157 | 0 | 5.7226
0.37 | 10.878 | 2.2844 | 9.7156 | 14.2844 | 130.536 | 0.021756 | 6.1667e-05 | 4.44 | 0.0080497 | 0.013706 | 0.00047427 | 0 | 5.7378
0.375 | 11.025 | 2.2969 | 9.7031 | 14.2969 | 132.3 | 0.02205 | 6.25e-05 | 4.5 | 0.0082687 | 0.013781 | 0.00047686 | 0 | 5.7524
0.38 | 11.172 | 2.3089 | 9.6911 | 14.3089 | 134.064 | 0.022344 | 6.3333e-05 | 4.56 | 0.0084907 | 0.013853 | 0.00047935 | 0 | 5.7664
0.385 | 11.319 | 2.3204 | 9.6796 | 14.3204 | 135.828 | 0.022638 | 6.4167e-05 | 4.62 | 0.0087156 | 0.013922 | 0.00048174 | 0 | 5.7797
0.39 | 11.466 | 2.3314 | 9.6686 | 14.3314 | 137.592 | 0.022932 | 6.5e-05 | 4.68 | 0.0089435 | 0.013989 | 0.00048403 | 0 | 5.7923
0.395 | 11.613 | 2.342 | 9.658 | 14.342 | 139.356 | 0.023226 | 6.5833e-05 | 4.74 | 0.0091743 | 0.014052 | 0.00048622 | 0 | 5.8043
0.4 | 11.76 | 2.352 | 9.648 | 14.352 | 141.12 | 0.02352 | 6.6667e-05 | 4.8 | 0.009408 | 0.014112 | 0.0004883 | 0 | 5.8157
0.405 | 11.907 | 2.3616 | 9.6384 | 14.3616 | 142.884 | 0.023814 | 6.75e-05 | 4.86 | 0.0096447 | 0.014169 | 0.00049029 | 0 | 5.8264
0.41 | 12.054 | 2.3706 | 9.6294 | 14.3706 | 144.648 | 0.024108 | 6.8333e-05 | 4.92 | 0.0098843 | 0.014224 | 0.00049217 | 0 | 5.8366
0.415 | 12.201 | 2.3792 | 9.6208 | 14.3792 | 146.412 | 0.024402 | 6.9167e-05 | 4.98 | 0.010127 | 0.014275 | 0.00049395 | 0 | 5.8461
0.42 | 12.348 | 2.3873 | 9.6127 | 14.3873 | 148.176 | 0.024696 | 7e-05 | 5.04 | 0.010372 | 0.014324 | 0.00049563 | 0 | 5.855
0.425 | 12.495 | 2.3949 | 9.6051 | 14.3949 | 149.94 | 0.02499 | 7.0833e-05 | 5.1 | 0.010621 | 0.014369 | 0.00049721 | 0 | 5.8632
0.43 | 12.642 | 2.402 | 9.598 | 14.402 | 151.704 | 0.025284 | 7.1667e-05 | 5.16 | 0.010872 | 0.014412 | 0.00049868 | 0 | 5.8709
0.435 | 12.789 | 2.4086 | 9.5914 | 14.4086 | 153.468 | 0.025578 | 7.25e-05 | 5.22 | 0.011126 | 0.014452 | 0.00050005 | 0 | 5.878
0.44 | 12.936 | 2.4147 | 9.5853 | 14.4147 | 155.232 | 0.025872 | 7.3333e-05 | 5.28 | 0.011384 | 0.014488 | 0.00050133 | 0 | 5.8844
0.445 | 13.083 | 2.4204 | 9.5796 | 14.4204 | 156.996 | 0.026166 | 7.4167e-05 | 5.34 | 0.011644 | 0.014522 | 0.0005025 | 0 | 5.8903
0.45 | 13.23 | 2.4255 | 9.5745 | 14.4255 | 158.76 | 0.02646 | 7.5e-05 | 5.4 | 0.011907 | 0.014553 | 0.00050356 | 0 | 5.8956
0.455 | 13.377 | 2.4302 | 9.5698 | 14.4302 | 160.524 | 0.026754 | 7.5833e-05 | 5.46 | 0.012173 | 0.014581 | 0.00050453 | 0 | 5.9002
0.46 | 13.524 | 2.4343 | 9.5657 | 14.4343 | 162.288 | 0.027048 | 7.6667e-05 | 5.52 | 0.012442 | 0.014606 | 0.0005054 | 0 | 5.9043
0.465 | 13.671 | 2.438 | 9.562 | 14.438 | 164.052 | 0.027342 | 7.75e-05 | 5.58 | 0.012714 | 0.014628 | 0.00050616 | 0 | 5.9078
0.47 | 13.818 | 2.4412 | 9.5588 | 14.4412 | 165.816 | 0.027636 | 7.8333e-05 | 5.64 | 0.012989 | 0.014647 | 0.00050682 | 0 | 5.9107
0.475 | 13.965 | 2.4439 | 9.5561 | 14.4439 | 167.58 | 0.02793 | 7.9167e-05 | 5.7 | 0.013267 | 0.014663 | 0.00050738 | 0 | 5.9131
0.48 | 14.112 | 2.4461 | 9.5539 | 14.4461 | 169.344 | 0.028224 | 8e-05 | 5.76 | 0.013548 | 0.014676 | 0.00050784 | 0 | 5.9148
0.485 | 14.259 | 2.4478 | 9.5522 | 14.4478 | 171.108 | 0.028518 | 8.0833e-05 | 5.82 | 0.013831 | 0.014687 | 0.00050819 | 0 | 5.916
0.49 | 14.406 | 2.449 | 9.551 | 14.449 | 172.872 | 0.028812 | 8.1667e-05 | 5.88 | 0.014118 | 0.014694 | 0.00050845 | 0 | 5.9166
0.495 | 14.553 | 2.4498 | 9.5502 | 14.4498 | 174.636 | 0.029106 | 8.25e-05 | 5.94 | 0.014407 | 0.014699 | 0.0005086 | 0 | 5.9166
0.5 | 14.7 | 2.45 | 9.55 | 14.45 | 176.4 | 0.0294 | 8.3333e-05 | 6 | 0.0147 | 0.0147 | 0.00050865 | 0 | 5.916
0.505 | 14.847 | 2.4498 | 9.5502 | 14.4498 | 178.164 | 0.029694 | 8.4167e-05 | 6.06 | 0.014995 | 0.014699 | 0.0005086 | 0 | 5.9149
0.51 | 14.994 | 2.449 | 9.551 | 14.449 | 179.928 | 0.029988 | 8.5e-05 | 6.12 | 0.015294 | 0.014694 | 0.00050845 | 0 | 5.9132
0.515 | 15.141 | 2.4478 | 9.5522 | 14.4478 | 181.692 | 0.030282 | 8.5833e-05 | 6.18 | 0.015595 | 0.014687 | 0.00050819 | 0 | 5.9109
0.52 | 15.288 | 2.4461 | 9.5539 | 14.4461 | 183.456 | 0.030576 | 8.6667e-05 | 6.24 | 0.0159 | 0.014676 | 0.00050784 | 0 | 5.9081
0.525 | 15.435 | 2.4439 | 9.5561 | 14.4439 | 185.22 | 0.03087 | 8.75e-05 | 6.3 | 0.016207 | 0.014663 | 0.00050738 | 0 | 5.9046
0.53 | 15.582 | 2.4412 | 9.5588 | 14.4412 | 186.984 | 0.031164 | 8.8333e-05 | 6.36 | 0.016517 | 0.014647 | 0.00050682 | 0 | 5.9006
0.535 | 15.729 | 2.438 | 9.562 | 14.438 | 188.748 | 0.031458 | 8.9167e-05 | 6.42 | 0.01683 | 0.014628 | 0.00050616 | 0 | 5.8961
0.54 | 15.876 | 2.4343 | 9.5657 | 14.4343 | 190.512 | 0.031752 | 9e-05 | 6.48 | 0.017146 | 0.014606 | 0.0005054 | 0 | 5.8909
0.545 | 16.023 | 2.4302 | 9.5698 | 14.4302 | 192.276 | 0.032046 | 9.0833e-05 | 6.54 | 0.017465 | 0.014581 | 0.00050453 | 0 | 5.8852
0.55 | 16.17 | 2.4255 | 9.5745 | 14.4255 | 194.04 | 0.03234 | 9.1667e-05 | 6.6 | 0.017787 | 0.014553 | 0.00050356 | 0 | 5.8789
0.555 | 16.317 | 2.4204 | 9.5796 | 14.4204 | 195.804 | 0.032634 | 9.25e-05 | 6.66 | 0.018112 | 0.014522 | 0.0005025 | 0 | 5.872
0.56 | 16.464 | 2.4147 | 9.5853 | 14.4147 | 197.568 | 0.032928 | 9.3333e-05 | 6.72 | 0.01844 | 0.014488 | 0.00050133 | 0 | 5.8646
0.565 | 16.611 | 2.4086 | 9.5914 | 14.4086 | 199.332 | 0.033222 | 9.4167e-05 | 6.78 | 0.01877 | 0.014452 | 0.00050005 | 0 | 5.8565
0.57 | 16.758 | 2.402 | 9.598 | 14.402 | 201.096 | 0.033516 | 9.5e-05 | 6.84 | 0.019104 | 0.014412 | 0.00049868 | 0 | 5.8479
0.575 | 16.905 | 2.3949 | 9.6051 | 14.3949 | 202.86 | 0.03381 | 9.5833e-05 | 6.9 | 0.019441 | 0.014369 | 0.00049721 | 0 | 5.8387
0.58 | 17.052 | 2.3873 | 9.6127 | 14.3873 | 204.624 | 0.034104 | 9.6667e-05 | 6.96 | 0.01978 | 0.014324 | 0.00049563 | 0 | 5.8289
0.585 | 17.199 | 2.3792 | 9.6208 | 14.3792 | 206.388 | 0.034398 | 9.75e-05 | 7.02 | 0.020123 | 0.014275 | 0.00049395 | 0 | 5.8186
0.59 | 17.346 | 2.3706 | 9.6294 | 14.3706 | 208.152 | 0.034692 | 9.8333e-05 | 7.08 | 0.020468 | 0.014224 | 0.00049217 | 0 | 5.8076
0.595 | 17.493 | 2.3616 | 9.6384 | 14.3616 | 209.916 | 0.034986 | 9.9167e-05 | 7.14 | 0.020817 | 0.014169 | 0.00049029 | 0 | 5.7961
0.6 | 17.64 | 2.352 | 9.648 | 14.352 | 211.68 | 0.03528 | 0.0001 | 7.2 | 0.021168 | 0.014112 | 0.0004883 | 0 | 5.7839
0.605 | 17.787 | 2.342 | 9.658 | 14.342 | 213.444 | 0.035574 | 0.00010083 | 7.26 | 0.021522 | 0.014052 | 0.00048622 | 0 | 5.7712
0.61 | 17.934 | 2.3314 | 9.6686 | 14.3314 | 215.208 | 0.035868 | 0.00010167 | 7.32 | 0.021879 | 0.013989 | 0.00048403 | 0 | 5.7578
0.615 | 18.081 | 2.3204 | 9.6796 | 14.3204 | 216.972 | 0.036162 | 0.0001025 | 7.38 | 0.02224 | 0.013922 | 0.00048174 | 0 | 5.7439
0.62 | 18.228 | 2.3089 | 9.6911 | 14.3089 | 218.736 | 0.036456 | 0.00010333 | 7.44 | 0.022603 | 0.013853 | 0.00047935 | 0 | 5.7293
0.625 | 18.375 | 2.2969 | 9.7031 | 14.2969 | 220.5 | 0.03675 | 0.00010417 | 7.5 | 0.022969 | 0.013781 | 0.00047686 | 0 | 5.7141
0.63 | 18.522 | 2.2844 | 9.7156 | 14.2844 | 222.264 | 0.037044 | 0.000105 | 7.56 | 0.023338 | 0.013706 | 0.00047427 | 0 | 5.6983
0.635 | 18.669 | 2.2714 | 9.7286 | 14.2714 | 224.028 | 0.037338 | 0.00010583 | 7.62 | 0.02371 | 0.013628 | 0.00047157 | 0 | 5.6819
0.64 | 18.816 | 2.2579 | 9.7421 | 14.2579 | 225.792 | 0.037632 | 0.00010667 | 7.68 | 0.024084 | 0.013548 | 0.00046877 | 0 | 5.6648
0.645 | 18.963 | 2.244 | 9.756 | 14.244 | 227.556 | 0.037926 | 0.0001075 | 7.74 | 0.024462 | 0.013464 | 0.00046587 | 0 | 5.6471
0.65 | 19.11 | 2.2295 | 9.7705 | 14.2295 | 229.32 | 0.03822 | 0.00010833 | 7.8 | 0.024843 | 0.013377 | 0.00046287 | 0 | 5.6288
0.655 | 19.257 | 2.2146 | 9.7854 | 14.2146 | 231.084 | 0.038514 | 0.00010917 | 7.86 | 0.025227 | 0.013287 | 0.00045977 | 0 | 5.6098
0.66 | 19.404 | 2.1991 | 9.8009 | 14.1991 | 232.848 | 0.038808 | 0.00011 | 7.92 | 0.025613 | 0.013195 | 0.00045656 | 0 | 5.5901
0.665 | 19.551 | 2.1832 | 9.8168 | 14.1832 | 234.612 | 0.039102 | 0.00011083 | 7.98 | 0.026003 | 0.013099 | 0.00045326 | 0 | 5.5698
0.67 | 19.698 | 2.1668 | 9.8332 | 14.1668 | 236.376 | 0.039396 | 0.00011167 | 8.04 | 0.026395 | 0.013001 | 0.00044985 | 0 | 5.5489
0.675 | 19.845 | 2.1499 | 9.8501 | 14.1499 | 238.14 | 0.03969 | 0.0001125 | 8.1 | 0.026791 | 0.012899 | 0.00044634 | 0 | 5.5272
0.68 | 19.992 | 2.1325 | 9.8675 | 14.1325 | 239.904 | 0.039984 | 0.00011333 | 8.16 | 0.027189 | 0.012795 | 0.00044273 | 0 | 5.5049
0.685 | 20.139 | 2.1146 | 9.8854 | 14.1146 | 241.668 | 0.040278 | 0.00011417 | 8.22 | 0.02759 | 0.012688 | 0.00043902 | 0 | 5.4818
0.69 | 20.286 | 2.0962 | 9.9038 | 14.0962 | 243.432 | 0.040572 | 0.000115 | 8.28 | 0.027995 | 0.012577 | 0.0004352 | 0 | 5.4581
0.695 | 20.433 | 2.0774 | 9.9226 | 14.0774 | 245.196 | 0.040866 | 0.00011583 | 8.34 | 0.028402 | 0.012464 | 0.00043128 | 0 | 5.4337
0.7 | 20.58 | 2.058 | 9.942 | 14.058 | 246.96 | 0.04116 | 0.00011667 | 8.4 | 0.028812 | 0.012348 | 0.00042727 | 0 | 5.4085
0.705 | 20.727 | 2.0382 | 9.9618 | 14.0382 | 248.724 | 0.041454 | 0.0001175 | 8.46 | 0.029225 | 0.012229 | 0.00042315 | 0 | 5.3826
0.71 | 20.874 | 2.0178 | 9.9822 | 14.0178 | 250.488 | 0.041748 | 0.00011833 | 8.52 | 0.029641 | 0.012107 | 0.00041892 | 0 | 5.3559
0.715 | 21.021 | 1.997 | 10.003 | 13.997 | 252.252 | 0.042042 | 0.00011917 | 8.58 | 0.03006 | 0.011982 | 0.0004146 | 0 | 5.3285
0.72 | 21.168 | 1.9757 | 10.0243 | 13.9757 | 254.016 | 0.042336 | 0.00012 | 8.64 | 0.030482 | 0.011854 | 0.00041018 | 0 | 5.3003
0.725 | 21.315 | 1.9539 | 10.0461 | 13.9539 | 255.78 | 0.04263 | 0.00012083 | 8.7 | 0.030907 | 0.011723 | 0.00040565 | 0 | 5.2714
0.73 | 21.462 | 1.9316 | 10.0684 | 13.9316 | 257.544 | 0.042924 | 0.00012167 | 8.76 | 0.031335 | 0.011589 | 0.00040102 | 0 | 5.2416
0.735 | 21.609 | 1.9088 | 10.0912 | 13.9088 | 259.308 | 0.043218 | 0.0001225 | 8.82 | 0.031765 | 0.011453 | 0.00039629 | 0 | 5.211
0.74 | 21.756 | 1.8855 | 10.1145 | 13.8855 | 261.072 | 0.043512 | 0.00012333 | 8.88 | 0.032199 | 0.011313 | 0.00039146 | 0 | 5.1796
0.745 | 21.903 | 1.8618 | 10.1382 | 13.8618 | 262.836 | 0.043806 | 0.00012417 | 8.94 | 0.032635 | 0.011171 | 0.00038652 | 0 | 5.1474
0.75 | 22.05 | 1.8375 | 10.1625 | 13.8375 | 264.6 | 0.0441 | 0.000125 | 9 | 0.033075 | 0.011025 | 0.00038149 | 0 | 5.1143
0.755 | 22.197 | 1.8128 | 10.1872 | 13.8128 | 266.364 | 0.044394 | 0.00012583 | 9.06 | 0.033517 | 0.010877 | 0.00037635 | 0 | 5.0803
0.76 | 22.344 | 1.7875 | 10.2125 | 13.7875 | 268.128 | 0.044688 | 0.00012667 | 9.12 | 0.033963 | 0.010725 | 0.00037111 | 0 | 5.0454
0.765 | 22.491 | 1.7618 | 10.2382 | 13.7618 | 269.892 | 0.044982 | 0.0001275 | 9.18 | 0.034411 | 0.010571 | 0.00036577 | 0 | 5.0096
0.77 | 22.638 | 1.7356 | 10.2644 | 13.7356 | 271.656 | 0.045276 | 0.00012833 | 9.24 | 0.034863 | 0.010413 | 0.00036033 | 0 | 4.9729
0.775 | 22.785 | 1.7089 | 10.2911 | 13.7089 | 273.42 | 0.04557 | 0.00012917 | 9.3 | 0.035317 | 0.010253 | 0.00035478 | 0 | 4.9351
0.78 | 22.932 | 1.6817 | 10.3183 | 13.6817 | 275.184 | 0.045864 | 0.00013 | 9.36 | 0.035774 | 0.01009 | 0.00034914 | 0 | 4.8964
0.785 | 23.079 | 1.654 | 10.346 | 13.654 | 276.948 | 0.046158 | 0.00013083 | 9.42 | 0.036234 | 0.009924 | 0.00034339 | 0 | 4.8567
0.79 | 23.226 | 1.6258 | 10.3742 | 13.6258 | 278.712 | 0.046452 | 0.00013167 | 9.48 | 0.036697 | 0.0097549 | 0.00033754 | 0 | 4.816
0.795 | 23.373 | 1.5972 | 10.4028 | 13.5972 | 280.476 | 0.046746 | 0.0001325 | 9.54 | 0.037163 | 0.0095829 | 0.00033159 | 0 | 4.7741
0.8 | 23.52 | 1.568 | 10.432 | 13.568 | 282.24 | 0.04704 | 0.00013333 | 9.6 | 0.037632 | 0.009408 | 0.00032554 | 0 | 4.7312
0.805 | 23.667 | 1.5384 | 10.4616 | 13.5384 | 284.004 | 0.047334 | 0.00013417 | 9.66 | 0.038104 | 0.0092301 | 0.00031938 | 0 | 4.6872
0.81 | 23.814 | 1.5082 | 10.4918 | 13.5082 | 285.768 | 0.047628 | 0.000135 | 9.72 | 0.038579 | 0.0090493 | 0.00031313 | 0 | 4.6419
0.815 | 23.961 | 1.4776 | 10.5224 | 13.4776 | 287.532 | 0.047922 | 0.00013583 | 9.78 | 0.039056 | 0.0088656 | 0.00030677 | 0 | 4.5955
0.82 | 24.108 | 1.4465 | 10.5535 | 13.4465 | 289.296 | 0.048216 | 0.00013667 | 9.84 | 0.039537 | 0.0086789 | 0.00030031 | 0 | 4.5478
0.825 | 24.255 | 1.4149 | 10.5851 | 13.4149 | 291.06 | 0.04851 | 0.0001375 | 9.9 | 0.040021 | 0.0084893 | 0.00029375 | 0 | 4.4988
0.83 | 24.402 | 1.3828 | 10.6172 | 13.3828 | 292.824 | 0.048804 | 0.00013833 | 9.96 | 0.040507 | 0.0082967 | 0.00028708 | 0 | 4.4485
0.835 | 24.549 | 1.3502 | 10.6498 | 13.3502 | 294.588 | 0.049098 | 0.00013917 | 10.02 | 0.040997 | 0.0081012 | 0.00028032 | 0 | 4.3968
0.84 | 24.696 | 1.3171 | 10.6829 | 13.3171 | 296.352 | 0.049392 | 0.00014 | 10.08 | 0.041489 | 0.0079027 | 0.00027345 | 0 | 4.3437
0.845 | 24.843 | 1.2836 | 10.7164 | 13.2836 | 298.116 | 0.049686 | 0.00014083 | 10.14 | 0.041985 | 0.0077013 | 0.00026648 | 0 | 4.2891
0.85 | 24.99 | 1.2495 | 10.7505 | 13.2495 | 299.88 | 0.04998 | 0.00014167 | 10.2 | 0.042483 | 0.007497 | 0.00025941 | 0 | 4.2329
0.855 | 25.137 | 1.215 | 10.785 | 13.215 | 301.644 | 0.050274 | 0.0001425 | 10.26 | 0.042984 | 0.0072897 | 0.00025224 | 0 | 4.1751
0.86 | 25.284 | 1.1799 | 10.8201 | 13.1799 | 303.408 | 0.050568 | 0.00014333 | 10.32 | 0.043488 | 0.0070795 | 0.00024497 | 0 | 4.1156
0.865 | 25.431 | 1.1444 | 10.8556 | 13.1444 | 305.172 | 0.050862 | 0.00014417 | 10.38 | 0.043996 | 0.0068664 | 0.00023759 | 0 | 4.0544
0.87 | 25.578 | 1.1084 | 10.8916 | 13.1084 | 306.936 | 0.051156 | 0.000145 | 10.44 | 0.044506 | 0.0066503 | 0.00023011 | 0 | 3.9913
0.875 | 25.725 | 1.0719 | 10.9281 | 13.0719 | 308.7 | 0.05145 | 0.00014583 | 10.5 | 0.045019 | 0.0064312 | 0.00022253 | 0 | 3.9262
0.88 | 25.872 | 1.0349 | 10.9651 | 13.0349 | 310.464 | 0.051744 | 0.00014667 | 10.56 | 0.045535 | 0.0062093 | 0.00021485 | 0 | 3.859
0.885 | 26.019 | 0.9974 | 11.0026 | 12.9974 | 312.228 | 0.052038 | 0.0001475 | 10.62 | 0.046054 | 0.0059844 | 0.00020707 | 0 | 3.7897
0.89 | 26.166 | 0.95942 | 11.0406 | 12.9594 | 313.992 | 0.052332 | 0.00014833 | 10.68 | 0.046575 | 0.0057565 | 0.00019919 | 0 | 3.7181
0.895 | 26.313 | 0.92095 | 11.079 | 12.921 | 315.756 | 0.052626 | 0.00014917 | 10.74 | 0.0471 | 0.0055257 | 0.0001912 | 0 | 3.6441
0.9 | 26.46 | 0.882 | 11.118 | 12.882 | 317.52 | 0.05292 | 0.00015 | 10.8 | 0.047628 | 0.005292 | 0.00018311 | 0 | 3.5674
0.905 | 26.607 | 0.84255 | 11.1574 | 12.8426 | 319.284 | 0.053214 | 0.00015083 | 10.86 | 0.048159 | 0.0050553 | 0.00017492 | 0 | 3.488
0.91 | 26.754 | 0.80262 | 11.1974 | 12.8026 | 321.048 | 0.053508 | 0.00015167 | 10.92 | 0.048692 | 0.0048157 | 0.00016663 | 0 | 3.4056
0.915 | 26.901 | 0.76219 | 11.2378 | 12.7622 | 322.812 | 0.053802 | 0.0001525 | 10.98 | 0.049229 | 0.0045732 | 0.00015824 | 0 | 3.32
0.92 | 27.048 | 0.72128 | 11.2787 | 12.7213 | 324.576 | 0.054096 | 0.00015333 | 11.04 | 0.049768 | 0.0043277 | 0.00014975 | 0 | 3.2309
0.925 | 27.195 | 0.67987 | 11.3201 | 12.6799 | 326.34 | 0.05439 | 0.00015417 | 11.1 | 0.050311 | 0.0040792 | 0.00014115 | 0 | 3.1381
0.93 | 27.342 | 0.63798 | 11.362 | 12.638 | 328.104 | 0.054684 | 0.000155 | 11.16 | 0.050856 | 0.0038279 | 0.00013245 | 0 | 3.0411
0.935 | 27.489 | 0.59559 | 11.4044 | 12.5956 | 329.868 | 0.054978 | 0.00015583 | 11.22 | 0.051404 | 0.0035736 | 0.00012365 | 0 | 2.9396
0.94 | 27.636 | 0.55272 | 11.4473 | 12.5527 | 331.632 | 0.055272 | 0.00015667 | 11.28 | 0.051956 | 0.0033163 | 0.00011475 | 0 | 2.833
0.945 | 27.783 | 0.50936 | 11.4906 | 12.5094 | 333.396 | 0.055566 | 0.0001575 | 11.34 | 0.05251 | 0.0030561 | 0.00010575 | 0 | 2.7208
0.95 | 27.93 | 0.4655 | 11.5345 | 12.4655 | 335.16 | 0.05586 | 0.00015833 | 11.4 | 0.053067 | 0.002793 | 9.6644e-05 | 0 | 2.6022
0.955 | 28.077 | 0.42116 | 11.5788 | 12.4212 | 336.924 | 0.056154 | 0.00015917 | 11.46 | 0.053627 | 0.0025269 | 8.7437e-05 | 0 | 2.4763
0.96 | 28.224 | 0.37632 | 11.6237 | 12.3763 | 338.688 | 0.056448 | 0.00016 | 11.52 | 0.05419 | 0.0022579 | 7.8129e-05 | 0 | 2.3419
0.965 | 28.371 | 0.33099 | 11.669 | 12.331 | 340.452 | 0.056742 | 0.00016083 | 11.58 | 0.054756 | 0.001986 | 6.8719e-05 | 0 | 2.1974
0.97 | 28.518 | 0.28518 | 11.7148 | 12.2852 | 342.216 | 0.057036 | 0.00016167 | 11.64 | 0.055325 | 0.0017111 | 5.9207e-05 | 0 | 2.0406
0.975 | 28.665 | 0.23887 | 11.7611 | 12.2389 | 343.98 | 0.05733 | 0.0001625 | 11.7 | 0.055897 | 0.0014333 | 4.9593e-05 | 0 | 1.8685
0.98 | 28.812 | 0.19208 | 11.8079 | 12.1921 | 345.744 | 0.057624 | 0.00016333 | 11.76 | 0.056472 | 0.0011525 | 3.9878e-05 | 0 | 1.6764
0.985 | 28.959 | 0.14479 | 11.8552 | 12.1448 | 347.508 | 0.057918 | 0.00016417 | 11.82 | 0.057049 | 0.00086877 | 3.0061e-05 | 0 | 1.4563
0.99 | 29.106 | 0.09702 | 11.903 | 12.097 | 349.272 | 0.058212 | 0.000165 | 11.88 | 0.05763 | 0.00058212 | 2.0143e-05 | 0 | 1.1927
0.995 | 29.253 | 0.048755 | 11.9512 | 12.0488 | 351.036 | 0.058506 | 0.00016583 | 11.94 | 0.058213 | 0.00029253 | 1.0122e-05 | 0 | 0.84594
1 | 29.4 | 0 | 12 | 12 | 352.8 | 0.0588 | 0.00016667 | 12 | 0.0588 | 0 | 0 | 0 | 1.7764e-15

## Capacitor Input Current
TI
ADI
LGW2G271MELZ50 | 270uF Cap | 22DIAM